## Plan1
ID | Tipo | Propriedades
Arduino Nano | Microcontrolador | Arduino Nano (Rev3.0) - ATMega328, 16MHz, 32KB flash, 1KB EEPROM, 2KB SRAM, 14 I/O pins
WT5001M02-28P1 | WT5001M02-28P | Módulo MP3 player com socket SD, interface serial
EEPROM | Memória EEPROM | Microchip 24LC256; 32 KBytes; interface I2C; package THT
MAX7221 | Driver para multiplexação de leds | Controlador serial de leds, baixa emisão de EMI
PAM8403 | Amplificador de Audio | Amplificador de audio Class-D, 3W RMS stereo, 5V
C1 | Capacitor cerâmico | Capacitor 100nF; voltage 6.3V; package 100 mil [THT, multilayer]
C2 | Capacitor eletrolítico | Capacitor 10µF; voltage 6.3V; package 100 mil [THT, electrolytic]
C3 | Capacitor eletrolítico | Capacitor 10µF; voltage 6.3V; package 100 mil [THT, electrolytic]
C4 | Capacitor eletrolítico | Capacitor 10µF; voltage 6.3V; package 100 mil [THT, electrolytic]
C5 | Capacitor cerâmico | Capacitor 10nF; voltage 6.3V; package 200 mil [THT, multilayer]
C6 | Capacitor cerâmico | Capacitor 10nF; voltage 6.3V; package 100 mil [THT, multilayer]
C7 | Capacitor cerâmico | Capacitor 100nF; voltage 6.3V; package 200 mil [THT, multilayer]
C8 | Capacitor eletrolítico | Capacitor 1000µF; voltage 20V; package 200 mil [THT, electrolytic]
C9 | Capacitor eletrolítico | Capacitor 1000µF; voltage 16V; package 200 mil [THT, electrolytic]
C10 | Capacitor eletrolítico | Capacitor 220µF; voltage 16V; package 100 mil [THT, electrolytic]
D1 | Diodo | 1N4001
D2 | Diodo | 1N4001
DIP MP3 | Dip switch | Dip switch
J1 | Generic double female header - 12 pins | Header 2.54mm
LCD | Display LCD 20x4 | LCD texto branco sobre fundo azul, 4 linhas com 20 caracteres cada, interface I2C
LED1 | LED | Led branco; 5 mm THT
LED2 | LED | Led branco; 5 mm THT
LED3 | LED | Led branco; 5 mm THT
LED4 | LED | Led branco; 5 mm THT
LED5 | LED | Led branco; 5 mm THT
LED6 | LED | Led branco; 5 mm THT
LED7 | LED | Led branco; 5 mm THT
LED8 | LED | Led branco; 5 mm THT
LED9 | LED | Led branco; 5 mm THT
LED10 | LED | Led branco; 5 mm THT
LED11 | LED | Led branco; 5 mm THT
LED12 | LED | Led branco; 5 mm THT
LED13 | LED | Led branco; 5 mm THT
LED14 | LED | Led branco; 5 mm THT
LED15 | LED | Led branco; 5 mm THT
LED16 | LED | Led branco; 5 mm THT
LED17 | LED button | Led vermelho embutido em pushbutton
LED18 | LED button | Led azul embutido em pushbutton
LED19 | LED button | Led verde embutido em pushbutton
LED20 | LED | Led branco; 10 mm THT
LED21 | LED | Led branco; 10 mm THT
LED22 | LED RGB | Led RGB 5 mm THT - terminal vermelho
LED23 | LED RGB | Led RGB 5 mm THT - terminal verde
LED24 | LED | Led branco; 10 mm THT
LedRing | Led ring | Anel circular de Leds 1.3", 8 pinos multiplexados (4 catodos comuns, 4 anodos comuns)
LM7805 | Regulador de tensão | Regulador de tensão linear 5V; package TO220 [THT]
Pot1 | Potenciometro | Foi substituído por um pot de 10kΩ que controla o volume digitalmente através do microcontrolador
Pot2 | Potenciometro | Foi substituído por um pot de 10kΩ que controla o volume digitalmente através do microcontrolador
R1 | Resistor | Resistor 100kΩ; package THT
R2 | Resistor | Resistor 10kΩ; package THT
R3 | Resistor | Resistor 10kΩ; package THT
R4 | Resistor | Resistor 10kΩ; package THT
R5 | Resistor | Resistor 10kΩ; package THT
R6 | Resistor | Resistor 1kΩ; package THT
R7 | Resistor | Resistor 1kΩ; package THT
R8 | Resistor | Resistor 47kΩ; package THT
R9 | Resistor | Resistor 68kΩ; package THT
R10 | Resistor | Resistor 47kΩ; package THT
R11 | Resistor | Resistor 68kΩ; package THT
R12 | Resistor | Resistor 10kΩ; package THT
R13 | Resistor | Rede de resistores 10kΩ
R14 | Resistor | Resistor 330Ω; package THT
R15 | Resistor | Resistor 330Ω; package THT
R16 | Resistor | Resistor 330Ω; package THT
R17 | Resistor | Resistor 330Ω; package THT
R18 | Resistor | Resistor 330Ω; package THT
R19 | Resistor | Resistor 330Ω; package THT
Rotary | Rotary Encoder | Rotary Encoder
Rotary_SW | Pushbutton | Switch do rotary encoder
SW1 | Pushbutton | Pushbutton NA, led vermelho embutido
SW2 | Pushbutton | Pushbutton NA, led azul embutido
SW3 | Pushbutton | Pushbutton NA, led verde embutido
SW4 | Potenciometro | Potenciometro 10kΩ, volume através de medição da resistência na porta analógica A6
SW5 | Pushbutton | Pushbutton NA
Sw_Batt | Screw terminal - 2 pins | Chave alavanca dupla - terminais 1/2 - bateria
Sw_DC | Screw terminal - 2 pins | Chave alavanca dupla - terminais 3/4 - adaptador DC 12V
T1 | Transformador isolador | Transformador isolador de audio 600 ohms
T2 | Transformador isolador | Transformador isolador de audio 600 ohms
USB_Battery | Conector USB | Bateria externan de Lithion-ion 5V
USB_Charger | Conector USB | Conector USB com 5V para carregar bateria externa
+ IN - | Screw terminal - 2 pins | pin spacing 0.197in (5.0mm); hole size 1.0mm,0.800mm; pins 2; package THT
- L + | Screw terminal - 2 pins | pin spacing 0.197in (5.0mm); hole size 1.0mm,0.800mm; pins 2; package THT
- R + | Screw terminal - 2 pins | pin spacing 0.197in (5.0mm); hole size 1.0mm,0.800mm; pins 2; package THT
-5V+ | Generic female header - 2 pins | Header 2.54mm